## Sheet1
Voltage (V) | Resistance (Ω) | Current I = V/R | Solution | Chemical equivqlent (Z) | Time (sec) | n (number of electrons) | Faraday' s constant (F) | mass deposited on cathode | Initial wt. of cathode (g) | Total wt. of cathode
1 | 1 | 1 | CuSO4 | 63.55 | 20 | 2 | 96500 | 0.0065855 | 10 | 10.0066
3 | 4 | 0.75 | PbSO4 | 207.2 | 30 | 2 | 96500 | 0.024155 | 10 | 10.0242
7 | 7 | 1 | MnSO4 | 54.94 | 60 | 2 | 96500 | 0.01708 | 10 | 10.0171
9 | 2 | 4.5 | NiSO4 | 58.69 | 360 | 2 | 96500 | 0.49263 | 10 | 10.4926
10 | 5 | 2 | CdSO4 | 112.41 | 600 | 2 | 96500 | 0.69892 | 10 | 10.6989
Voltage varies from 1 to 10 in increment of 1 volt
Resistance varies from 1 to 10 Ω in increment of 1 Ω
Time varies from 1 min to 10 min